## 設計方針
|  | ELV壁 |  |  |  | 外部エレベータ壁の圧縮応力度及びスラブ端部補強筋の計算方針について
外部エレベータの計算は全て水平荷重１．０Ｇに対して本体架構に伝達できるように、スラブ及び連結梁の補強を行います。
| 【計算条件】 |  | 局部震度 |  |  | K= | 1
|  |  | ＥＶ芯より本体までの距離 H= |  |  |  | 2.71 | (m) |  |  |  |  | 曲げ応力 M
|  |  | ＥＶ有効幅 |  |  | D= | 2 | (m) | [6 empty] | Ｃ
|  |  | 鉄筋短期引張応力度 |  |  | σt= | 29.5 | (KN/cm2)
|  |  | 支持数 |  |  | n= | 1 | (箇所) |  | Ｄ |  |  |  |  | スラブの許容せん断力
|  |  | 有効スラブのカブリ厚 |  |  | dt= | 50 | mm | [6 empty] | Qs=fs・b・(d-dt)・0.875
Ｔ
[8 empty] | 壁長は全長を採用 |  |  | Ｑ
Ｈ
|  |  |  | 支持数の採用方法は階段の支持数に準ずる | [9 empty] | 梁上下主筋本数
|  |  | エレベータの壁厚は |  |  |  | とします
符号 | 階数 | Fc | 壁厚 | 全壁長 | Ｎ | ΣＮ | σｃ | 判定 | 必要厚 | Q=K*N | M=Q*H |  | at=T/σt | (n-D13) | (n-D16) | (n-D19) | fs | Qs
|  | (N/mm2) | (mm) | (mm) | (kN) | (KN) | (N/mm2) | <Fc/4.5 | (mm) | (KN) | (KNm) |  | (cm2) | 本 | 本 | 本 | (N/mm2) | (KN)
補強主筋本数
は上下筋合計
本数とする
とします 必要厚: 梁符号 | Ｂ |  |  | 上筋 | 4 | -D19
[13 empty] | 下筋 | 4 | -D19
[13 empty] | STP | 4 | -D13@ | 100
ELV壁 | [5 empty] | 独立エレベータ壁の地震時応力の計算及び壁端部補強筋の計算方針
【計算条件】 エレベータ壁が自立壁として働いた時の下記の計算は成立する
Fc: 5階; とします σｃ: 5階柱脚部モーメント |  |  | 【地震時応力算定計算式】
Fc: 4階; とします σｃ: 4階柱脚部モーメント |  |  |  | せん断力 |  | Qb=Csi*W
Fc: 3階; とします σｃ: 3階柱脚部モーメント |  |  |  | 脚部曲げモーメント |  | Mb=0.4*H*Csi*W=0.4*H*Qb
Fc: 2階; とします σｃ: 2階柱脚部モーメント | [5 empty] | Csi=0.3*Z*(1-hi/H)
|  | 1階 |  |  |  |  | 1階柱脚部モーメント
| 壁端部補強筋の検討 |  |  | 階段の壁の端部補強筋の算定は独立壁柱としての応力（M=0.4hCsiW）より求めます。尚せん断力は最下階壁にて検討します。
階 | ft | Ｎ | ΣＮi | h | Σh | hi | ① | Z | Csi | Qb | Mb | ② | 壁長L | ③ | ②－③ | At | 端部筋
| (KN/cm2) | (KN) | (KN) | (m) | (m) | (m) | (1-hi/H) |  | 0.3Z*① | CsiW | 0.4HQb | ΣN/2 | (m) | Mb/L |  | Nt/ft | 本 | 径
符号: 最下階の壁せん断力の検討τ=Qb/tL≦fs; エレベータの壁厚は Ｎ: sfs=; とします σｃ: N/mm2; とします 判定: t= | mm | L= |  | mm | τ=Qb/tL= |  | ≦○ | 許容sfs | ＯＫ
符号: 階段壁端部補強筋は; エレベータの壁厚は 全壁長: 階から; エレベータの壁厚は ΣＮ: 階まで; とします 必要厚: とする |  | 階から |  | 階まで |  |  | とする
計算の凡例
L

## ＥＬ壁厚
|  | ELV壁 |  |  |  | エレベータ壁の圧縮応力度及び連結スラブ端部補強筋の計算
|  | 【計算条件】 |  | 本体に依存するため、局部震度による曲げ応力及びせん断応力に対して、廊下スラブ、連結梁の検証を行う事とします。
|  |  | 局部震度 |  |  | K= | 1 |  |  |  |  | 註）設計方針は別紙参照
|  |  | ＥＶ芯より本体までの距離 H= |  |  |  | 2.71 | (m) |  |  |  |  | 曲げ応力 M
|  |  | ＥＶ有効幅 |  |  | D= | 2 | (m) | [6 empty] | Ｃ
|  |  | 鉄筋短期引張応力度 |  |  | σt= | 29.5 | (KN/cm2)
|  |  | 支持数 |  |  | n= | 1 | (箇所) | [6 empty] | スラブの許容せん断力
|  |  | 有効スラブのカブリ厚 |  |  | dt= | 50 | mm | [6 empty] | Qs=fs・b・(d-dt)・0.875
Ｔ
[9 empty] | 壁長は全壁長（L）を採用 |  | Q
|  |  |  | 支持数はエレベータを受けるスラブの数を示す | [8 empty] | Ｈ
|  |  |  | （片側の場合：１カ所 両側の場合：２カ所） | [9 empty] | 梁上下主筋本数
|  |  | エレベータの壁厚は |  |  |  | とします
符号 | 階数 | Fc | 壁厚 | 全壁長L | Ｎ | ΣＮ | σｃ | 判定 | 必要厚 | Q=K*N | M=Q*H | T=M/D | at=T/nσt | (n-D13) | (n-D16) | (n-D19) | fs | スラブ厚 | 許容Qs
|  | (N/mm2) | (mm) | (mm) | (kN) | (KN) | (N/mm2) | <Fc/4.5 | (mm) | (KN) | (KNm) | (KN) | (cm2) | 本 | 本 | 本 | (N/mm2) | (mm) | (KN)
EV1 | 15
14
13
12
11
10
9
8
7
6
5
| 4 | [16 empty] | 180
| 3 | 33 | 250 | 8600 | 225 | 225 | 0.1 | OK | 3.6 | 225 | 609.8 | 304.9 | 10.3 | 10 | 6 | 4 | 1.23 | 180 | 377.8
| 2 | 36 | 250 | 8600 | 225 | 450 | 0.21 | OK | 6.6 | 225 | 609.8 | 304.9 | 10.3 | 10 | 6 | 4 | 1.28 | 180 | 393.1
| 1 | 36 | 250 | 8600 | 285 | 735 | 0.34 | OK | 10.7 | 285 | 772.4 | 386.2 | 13.1 | 12 | 8 | 6 | 1.28 | 180 | 393.1
補強主筋本数
は上下筋合計
本数とする
[9 empty] | 梁符号 | B6 |  |  | 上筋 | 3 | -D19
[13 empty] | 下筋 | 3 | -D19
[13 empty] | STP | 2 | -D13@ | 100
ELV壁 | [5 empty] | 独立エレベータ壁の地震時応力の計算及び壁端部補強筋の計算
【計算条件】 エレベータ壁が自立壁として働いた時の下記の計算は成立する
独立壁端部補強筋の検討 |  |  |  | 階段の壁の端部補強筋の算定は独立壁柱としての応力（M=0.4HCsiW）より求めます。尚せん断力は最下階壁にて検討します。
階 | ft | Ｎ | ΣＮi | h | Σh | hi | ① | Z | Csi | Qb | Mb | ② | 壁長L | ③ | ②－③ | At | 端部筋
| (KN/cm2) | (KN) | (KN) | (m) | (m) | (m) | (1-hi/H) |  | 0.3Z*① | CsiW | 0.4HQb | ΣN/2 | (m) | Mb/L |  | Nt/ft | 本 | 径
15
14
13
12
11
10 | 30 | 40.12 | 40.12 | 3 | 3 | 27 | 0.1 | 1 | 0.03 | 18.11 | 217.32 | 20.1 | 2 | 108.7 | -88.6 | 3 | 1 | D22
9 | 30 | 44.37 | 84.49 | 3 | 6 | 24 | 0.2 | 1 | 0.06 | 36.21 | 434.52 | 42.2 | 2 | 217.3 | -175.1 | 5.8 | 2 | D22
8 | 30 | 48.69 | 133.18 | 3 | 9 | 21 | 0.3 | 1 | 0.09 | 54.32 | 651.84 | 66.6 | 2 | 325.9 | -259.3 | 8.6 | 3 | D22
7 | 30 | 53.12 | 186.3 | 3 | 12 | 18 | 0.4 | 1 | 0.12 | 72.43 | 869.16 | 93.2 | 2 | 434.6 | -341.4 | 11.4 | 3 | D22
6 | 30 | 57.65 | 243.95 | 3 | 15 | 15 | 0.5 | 1 | 0.15 | 90.54 | 1086.48 | 122 | 2 | 543.2 | -421.2 | 14 | 4 | D22
5 | 30 | 62.26 | 306.21 | 3 | 18 | 12 | 0.6 | 1 | 0.18 | 108.64 | 1303.68 | 153.1 | 2 | 651.8 | -498.7 | 16.6 | 5 | D22
4 | 30 | 66.98 | 373.19 | 3 | 21 | 9 | 0.7 | 1 | 0.21 | 126.75 | 1521 | 186.6 | 2 | 760.5 | -573.9 | 19.1 | 5 | D22
3 | 30 | 71.8 | 444.99 | 3 | 24 | 6 | 0.8 | 1 | 0.24 | 144.86 | 1738.32 | 222.5 | 2 | 869.2 | -646.7 | 21.6 | 6 | D22
2 | 30 | 76.77 | 521.76 | 3 | 27 | 3 | 0.9 | 1 | 0.27 | 162.96 | 1955.52 | 260.9 | 2 | 977.8 | -716.9 | 23.9 | 7 | D22
1 | 30 | 81.81 | 603.57 | 3 | 30 | 0 | 1 | 1 | 0.3 | 181.07 | 2172.84 | 301.8 | 2 | 1086.4 | -784.6 | 26.2 | 7 | D22
総重量Ｗ=N1+・・+Ni |  |  | 603.57 | 地盤より全高さＨ |  | 30
最下階の壁せん断力の検討τ=Qb/tL≦fs |  |  |  |  | sfs= | 1.05 | N/mm2 | t= | 220 | mm |  | 2000 | mm τ=Qb/tL= |  | 0.41 | ≦○ | 許容sfs | ＯＫ
階段壁端部補強筋は |  |  |  | 階から |  | 階まで |  |  | とする |  |  |  | 階まで |  |  | とする
凡例 |  | RF
|  | 15階 |  |  |  |  | 15階柱脚部モーメント |  |  |  | 【地震時応力算定計算式】
|  | 14階 |  |  |  |  | 14階柱脚部モーメント |  |  |  |  | せん断力 |  | Qb=Csi*W
|  | 13階 |  |  |  |  | 13階柱脚部モーメント | [5 empty] | 脚部曲げモーメント | Mb=0.4*H*Csi*W=0.4*H*Qb
|  | 12階 |  |  |  |  | 12階柱脚部モーメント | [6 empty] | Csi=0.3*Z*(1-hi/H)
|  | 11階 |  |  |  |  | 11階柱脚部モーメント
|  | 10階 |  |  |  |  | 10階柱脚部モーメント
|  | 9階 |  |  |  |  | 9階柱脚部モーメント
|  | 8階 |  |  |  |  | 8階柱脚部モーメント
|  | 7階 |  |  |  |  | 7階柱脚部モーメント
|  | 6階 |  |  |  |  | 6階柱脚部モーメント
|  | 5階 |  |  |  |  | 5階柱脚部モーメント
|  | 4階 |  |  |  |  | 4階柱脚部モーメント
|  | 3階 |  |  |  |  | 3階柱脚部モーメント
|  | 2階 |  |  |  |  | 2階柱脚部モーメント
|  | 1階 |  |  |  |  | 1階柱脚部モーメント
D
L