## ＲＣ 単純小梁撓み（ＳＩ単位）
| RC | 日型小梁付き床スラブのたわみの検討
本計算は日型単純梁のたわみ検討計算とする
小梁及び大梁の有効幅の計算は別紙にて行う事とする
小梁及び大梁の断面２次モーメント係数の計算は別紙にて行う事とする
等分布荷重及び直交梁荷重等は別紙にて計算する
下記の計算方法は日本建築学会発行「鉄筋コンクリート構造計算基準・同解説」に準拠する
b
Ly
L(対角長さ）
Lx
印しの欄は直接入力する
| 小梁符号 |  | b2
Lx | 小梁の間隔 | mm | 3250
Ly | 小梁のスパン | mm | 7500
L | 対角長さ | mm | 9924.72
Fc | コンクリート強度 | N/mm2 | 21
r | コンクリート重量 | KN/m3 | 23
E | ヤング係数 | N/mm2 | 21500
B | 梁幅 | mm | 300
D | 梁成 | mm | 500
t | スラブ厚 | mm | 120
Wb | 等分布荷重（ｍ当たりの荷重） | KN/m | 24.5
P | 直交梁荷重 | KN | 183.8
φ1 | 小梁断面２次モーメント係数 |  | 2.032
Ib | 小梁断面２次モーメント | mm4 | 6350000000
φ2 | 直交梁断面２次モーメント係数 |  | 1.77
Ig | 直交梁断面２次モーメント | mm4 | 9150000000
φ2Ig | 直交梁断面２次モーメント | mm4 | 16195500000
δ0 | 小梁のたわみ | mm | 1.479
直交梁の状態1:一般 2:片側耐震壁付 3:耐震壁付 |  |  | 1 | 3 | 3 | 3 | 3
一般梁
δg | 直交梁のたわみ | mm | 0.755
δb0 | δ0+δg | mm | 2.234
λ0 | λ0=Ly/6 |  | 1.25
1:外スパン ２：単スパンを表す |  |  | 1 | 2 | 2 | 2 | 2
外スパン
δb | 単スパン、内スパンのたわみ | mm | 3.183
δL | たわみの制限値 | mm | 23.873
| たわみの判定 δb≦2.5mm |  | 小梁剛性変更
| たわみの判定 δL≦20mm |  | 小梁剛性変更
| δL≦L/400(mm) |  | OK