## 柱断面 角形中空柱（煙突・角形中空断面）の設計
|  | 柱断面 |  |  |  | 鉄筋コンクリート中空角形断面の設計
＊ | 中空角形断面算定の適用事項は |  |  |  | ○ | 煙突構造
[5 empty] | ○ | エレベータシャフト構造
[5 empty] | ○ | その他ボックスカルバート構造 | [6 empty] | とする。
|  |  |  | ②部 | 圧縮鉄筋（ａｃ）位置
（１） | 構造形式 |  | ①部 |  | ｔ
[7 empty] | ③部 |  |  |  |  | σｃ
xn
Ｐｔ＝ａｔ／４*Ｄ*ｔ（％）
|  | ａ |  |  | ｒ |  |  |  | Ｄ | d
Ｐｃ＝ａｔ／４*Ｄ*ｔ（％）
[5 empty] | b |  |  | 引っ張り鉄筋（ａｔ）位置 | [5 empty] | σｓ/ｎ
（２） | 設計条件（角形断面算定図表が重力単位の為設計条件も重力単位とします）
[5 empty] | a |  | b |  |  | π |  | 煙突内半径ｒ |  |  |  | 比重
|  | コンクリート自重Ｗ(t/m)＝ |  |  | 1.25 | * | 1.25 | - | ( | 3.14 | * | 0.25 | * | 0.25 | )* | 2.4 | = | 3.28 | t/m
|  | 角形中空断面高さｈ（ｍ）= |  |  | 3 | m
|  | 角形柱の局部震度（Ｋ）＝ |  |  | 1 | （デフォルト値） |  |  |  | 割り増し係数ｎ |  |  | ＝ | 1.5
[7 empty] | （自重荷重による応力値） | [5 empty] | （直接入力による応力値）
（３） | 応力 | 曲げＭ１＝ｎ*Ｋ*Ｗ*ｈ＾２／２= |  |  |  |  | 22.14 | tm | ( | 217.1 | )KNm |  | 曲げＭ２＝ |  |  |  | tm | 設計採用Ｍ＝ |  | 22.14 | tm
|  | せん断Ｑ１＝ｎ*Ｋ*Ｗ*ｈ＝ |  |  |  |  | 14.76 | t | ( | 144.7 | )KN |  | せん断Ｑ２＝ |  |  |  | t | 設計採用Ｑ＝ |  | 14.76 | t
|  | 軸方向力Ｎ１＝Ｗ*ｈ＝ |  |  |  |  | 9.84 | t | ( | 96.5 | )KN |  | 軸方向力Ｎ２= |  |  |  | t | 設計採用Ｎ＝ |  | 9.84 | t
|  | 中空柱幅ａ＝b＝ |  | 90 | cm |  | ｃ=(a/2-t/2)= |  |  | 35 |  | cm | e＝Ｍ／Ｎ= |  |  | 225 | cm（採用応力による偏心）
|  | 中空柱厚さｔ＝ |  | 20 | cm |  | 圧縮側より引っ張り筋までの距離 ｄ＝ｂ－ｔ/２＝ | [8 empty] | 80 | cm
|  | Ｄ（圧縮筋より引張筋までの距離）＝ |  |  |  |  | 70 | cm
|  | コンクリート強度Ｆｃ（Ｎ/mm2） |  |  |  | ＝ | 24 |  | ( | 240 | ) | kg/cm2
|  | ＣＯＮ許容圧縮応力度ｆｃ（ｋｇ/cm2) |  |  |  | ＝ | 160 |  | kg/cm2
|  | 鉄筋引張許容応力度ｆｔ（ｋｇ/ｃm2） |  |  |  | ＝ | 3000 |  | kg/cm2
|  | ヤング係数比ｎ= |  | 15 | （デフォルト値）
（４） | 角形中空柱の断面計算（計算図表は添付します。）
|  |  |  | Ｎ／ｆｃ*４*Ｄ*ｔ＝ |  |  | 9840 | ／ | （ | 160 | ＊ | 4 | ＊ | 70 | ＊ | 20 | )= | 0.011 |  | 計算図表より
[20 empty] | ｎｐｃ＝ | 1.5
|  |  |  | Ｍ／ｆｃ*Ｄ*Ｄ*ｔ＝ |  |  | 2214000 | ／ | （ | 160 | ＊ | 70 | ＊ | 70 | ＊ | 20 | )= | 0.141
|  |  |  | nＮ／ｆt*４*Ｄ*ｔ＝ |  |  | 147600 | ／ | （ | 3000 | ＊ | 4 | ＊ | 70 | ＊ | 20 | )= | 0.009 |  | 計算図表より
[20 empty] | ｎｐｔ＝ | 2
|  |  |  | nＭ／ｆt*Ｄ*Ｄ*ｔ＝ |  |  | 33210000 | ／ | （ | 3000 | ＊ | 70 | ＊ | 70 | ＊ | 20 | )= | 0.113
[6 empty] | nＰ=％よりＰｔ=Ｐｃ= |  |  |  | 2 | ／ | 15 | = | 0.133 | %
%
[5 empty] | 故にａｔ（ａｃ）＝Ｐｔ（Ｐｃ）*４*Ｄ*ｔ | [5 empty] | = | 0.133 | ＊ | 4 | ＊ | 70 | ＊ | 20 | ＝ | 7.45 | cm2
|  |  |  | 中空柱引張り鉄筋の配筋は |  |  |  | ①部 |  | 4 | － | D16 |  | 主筋の断面積（ａｔ）は |  |  |  | 1.99 | ａｔ① | 7.96 | cm2
[8 empty] | ②部 |  | 6 | － | D13 |  | 主筋の断面積（ａｔ）は |  |  |  | 1.27 | ａｔ② | 7.62 | cm2
[8 empty] | ③部 |  | 4 | － | D16 |  | 主筋の断面積（ａｔ）は |  |  |  | 1.99 | ａｔ③ | 7.96 | cm2
[8 empty] | ④部 |  |  | － |  |  | 主筋の断面積（ａｔ）は |  |  |  |  | ａｔ④ | 0 | cm2
[14 empty] | 合計引張り（圧縮）主筋の断面積は | [5 empty] | 23.54 | cm2
必要鉄筋断面積以上故に問題有りません
（５） | 中空角形断面の応力
|  | 中立軸の計算 |  | Ｘｎ＝ｂ*ｔ^2*(3*e-1.5*a+2*t)+6*n*at*(a*e+2*C^2)/3{at*(2e-a+t)+4*n*at*e}＝ | [13 empty] | 29.1 | cm
kg/cm2
|  | 圧縮応力の検証 |  | σc=-Xn*N/{b*t^2/2+n*a*ta-(b*t+2*n*at)*Xn}＝ | [9 empty] | 12.4 |  | ＜ | fc= | 160 | kg/cm2
kg/cm2
|  | 引っ張り応力の度検証 |  |  | σt=n*σc*(d-Xn)/Xn＝ |  |  |  |  | 325.3 |  | ＜ | ft= | 3000 | kg/cm2
構造計算便覧（発行：産業図書Ｐ１８３３）よりの引用