## Sheet1
二層地盤の支持力算定
群杭の場合
単杭の場合
単杭の地中応力算定
各データは着色部分を入力して下さい。
データについては、修正可能なので各自で使いやすいように修正して下さい。

## 群杭二層地盤検討
| ２層地盤 |  |  |  |  | 郡杭基礎の支持層下部粘性土層の長期耐力の検討
[5 empty] | ① |  |  | ② |  |  |  |  | ③
|  |  | 杭本数 ｎ |  | 4 | 杭１本の長期耐力Ｒ= |  | 850 | KN/本 |  | 水位ＧＬ－ |  | 3.5 | m
| １：杭基礎 | [7 empty] | ⑤B |  | ⑥L
| ２：場所打ち杭 |  |  |  | Ｂ＊Ｌ |  | 杭外面寸法 |  | 2.1 | m＊ | 2.1 | m | （杭は杭の外径をＢ＊Ｌの矩形とする）
④杭種 | 1 | 杭基礎 | [8 empty] | ⑦ |  | （場所打ち杭は杭の外径をＢ＊Ｌの円形）
[8 empty] | 杭先端位置Ｄｆ＝ |  |  | 15 | m
[15 empty] | L |  |  | L
⑧
[8 empty] | 粘土層地盤面Ｈ＝ |  |  | 18 | m
B
B
[13 empty] | ＰＨＣ杭：矩形 |  |  | 場所打ち杭：円形
[5 empty] | 粘土層面のおける杭外面寸法Ｂ１＝ |  |  |  | 5.1 | m
⑨
|  |  | 基礎底面の形状係数 α=１＋０．２*（Ｂ／Ｌ）= | [5 empty] | 1.2 |  |  |  | ⑪
|  |  | 杭先端下にある地盤の単位体積重量 ⑩ γ１＝ | [5 empty] | 10 | KN/m3(水中） |  | γ１= | 18 | KN/m3(大気中）
|  |  | 下部粘土層の粘着力Ｃ＝ｑｕ／２より求める⑫ｑｕ= | [5 empty] | 144 | KN/m2 |  | ⑬C1= | 72 | KN/m2
|  |  | 三軸圧縮試験結果よりの粘着力Ｃ２は | [8 empty] | ⑭C2= |  | KN/m2
|  |  | 設計粘着力Ｃは一軸圧縮強度よりのＣ１並びに三軸よりのＣ２とより | [8 empty] | ⑮C= | 72 | KN/m2（採用粘着力Ｃ）
|  | 故に杭支持層下の粘土層により決まる長期支持力ｑｕは | [11 empty] | ⑯
[6 empty] | ｑｕ＝(1/3)*[1+(H-Df)/B]*[1+(H-Df)/L]*(5.3*α*C+3.0*r1*Df)= | [7 empty] | 1950.1 | KN/m2 |  | （１）式
| 杭基礎の外周面の面積当たりの地盤耐力は⑰ｑ＝ｎ*Ｒ／Ｂ*Ｌ＝ | [7 empty] | ⑰ | 771 | KN/m2 （杭種：杭基礎の時） | [5 empty] | （２）式
| 場所打ち杭基礎の外周面の面積当たりの地盤耐力は⑰ｑ=4R/B*L*π= | [9 empty] | KN/m2 （杭種：場所打ち杭の時） | [5 empty] | （２）式
|  | （１）式 | ≧ | （２）式 |  | 支持層下の粘性土層の支持力が杭先端部の支持力より大きい故問題有りません
| ２層地盤 |  |  |  |  | 郡杭基礎の支持層下部粘性土層の短期耐力の検討
[5 empty] | ① |  |  | ② |  |  |  |  | ③
|  |  | 杭本数 ｎ |  | 4 | 杭１本の短期耐力Ｒ= |  | 850 | KN/本 |  | 水位ＧＬ－ |  | 3.5 | m
| １：杭基礎 | [7 empty] | ⑤B |  | ⑥L
| ２：場所打ち杭 |  |  |  | Ｂ＊Ｌ |  | 杭外面寸法 |  | 2.1 | m＊ | 2.1 | m | （杭は杭の外径をＢ＊Ｌの矩形とする）
④杭種 | 1 | 杭基礎 | [8 empty] | ⑦ |  | （場所打ち杭は杭の外径をＢ＊Ｌの円形）
[8 empty] | 杭先端位置Ｄｆ＝ |  |  | 15 | m
[15 empty] | L |  |  | L
⑧
[8 empty] | 粘土層地盤面Ｈ＝ |  |  | 18 | m
B
B
[13 empty] | ＰＨＣ杭：矩形 |  |  | 場所打ち杭：円形
[5 empty] | 粘土層面のおける杭外面寸法Ｂ１＝ |  |  |  | 5.1 | m
⑨
|  |  | 基礎底面の形状係数 α=１＋０．２*（Ｂ／Ｌ）= | [5 empty] | 1.2 |  |  |  | ⑪
|  |  | 杭先端下にある地盤の単位体積重量 ⑩ γ１＝ | [5 empty] | 10 | KN/m3(水中） |  | γ１= | 18 | KN/m3(大気中）
|  |  | 下部粘土層の粘着力Ｃ＝ｑｕ／２より求める⑫ｑｕ= | [5 empty] | 144 | KN/m2 |  | ⑬C1= | 72 | KN/m2
|  |  | 三軸圧縮試験結果よりの粘着力Ｃ２は | [8 empty] | ⑭C2= |  | KN/m2
|  |  | 設計粘着力Ｃは一軸圧縮強度よりのＣ１並びに三軸よりのＣ２とより | [8 empty] | ⑮C= | 72 | KN/m2（採用粘着力Ｃ）
|  | 故に杭支持層下の粘土層により決まる短期支持力ｑｕは | [11 empty] | ⑯
[6 empty] | ｑｕ＝(2/3)*[1+(H-Df)/B]*[1+(H-Df)/L]*(5.3*α*C+3.0*r1*Df)= | [7 empty] | 3900.2 | KN/m2 |  | （１）式
| 杭基礎の外周面の面積当たりの地盤耐力は⑰ｑ＝ｎ*Ｒ／Ｂ*Ｌ＝ | [7 empty] | ⑰ | 771 | KN/m2 （杭種：杭基礎の時） | [5 empty] | （２）式
| 場所打ち杭基礎の外周面の面積当たりの地盤耐力は⑰ｑ=4R/B*L*π= | [9 empty] | KN/m2 （杭種：場所打ち杭の時） | [5 empty] | （２）式
|  | （１）式 | ≧ | （２）式 |  | 支持層下の粘性土層の支持力が杭先端部の支持力より大きい故問題有りません

## 単杭二層地盤検討
|  | ２層地盤 |  |  |  |  | 単杭基礎の支持地盤面下における地盤の応力度の検討（長期時）
| （１） | 検討方法
２００３年版建築基礎構造設計指針「５章直接基礎５．２節鉛直支持力（１）－３－（１）－ａ ５．２．２５式」より
長期軸力による支持地盤面下に於ける地盤の応力度を照査します。
極限支持力は
|  |  | ｑｕ＝α・（５．１４・ｃ）＋（ｒ・Ｈ） | [6 empty] | （５．２．２５）式 |  |  | （参考文献：建築基礎構造設計指針Ｐ１１６～１１７）
|  |  | 杭の種別 |  |  | 1 | PHC杭 |  |  | ４："改良杭"３："鋼管杭"２："場所打ち杭"１："PHC杭"
|  |  | α（円形形状係数） |  |  | 1.2 | （円形基礎α=1.2）
|  |  | γ1（土の体積重量） |  |  | 10.7 | － | 0 | （水の体積重量）＝ |  |  | 10.7 | KN/m3（水考慮している場合は「０」入力する。
|  |  | γ2（土の体積重量） |  |  | 10.7 | － | 0 | （水の体積重量）＝ |  |  | 10.7 | KN/m3（水考慮している場合は「０」入力する。
|  |  | 杭先端までの深さＨ１ |  |  | 13.05 | m
|  |  | 粘性土の深さＨ２ |  |  | 2.25 | m（杭先端から粘土層までの深さとする）
|  |  | Ｈ（粘土層まで深さ） |  |  | 15.3 | m | (H=H1+H2)
|  |  | 摩擦考慮長さH1/3 |  |  | 4.35 | m
|  |  | Ｃ１（粘土の粘着力） |  |  | 187 |  | 粘土Ｎ値換算よりｑｕ／２＝１２．５×Ｎ／２ | [5 empty] | Ｎ＝ | 30 | Ｃ２＝ | 187
|  |  | 註(C1,C2いずれか採用する事） |  |  |  |  | 三軸圧縮強度試験よりの粘着力Ｃ | [7 empty] | Ｃ＝ | 0
| ⑭ | ｑｕ=α・（5.14・ｃ）+（ｒ1・Ｈ1+r2・H2）= |  |  |  |  | 1.2 | *5.14* | 187 | ＋（ | 10.7 | ＊ | 13.05 | ＋ | 10.7 | ＊ | 2.25 | ）＝ | 1317 | KN/m2
|  | 単杭 |  |  |  |  | ②ＮＬmax
ＧＬ
[6 empty] | ①D |  |  |  |  | H4= | 8.7 | m
|  | Ｈ＝ | 15.3 | m |  |  |  | Ｈ1＝ | 13.05 | m |  |  |  | γ1= | 10.7 | KN/m3
（粘土層までの土の重量）
|  |  | H1/3= | 4.35 | m
|  |  | 1 | [7 empty] | H3= | 6.6 | m
|  |  | 2 |  |  | Ra | [7 empty] | γ’= | 11 | KN/m3
[8 empty] | H2= | 2.25 | m |  |  |  | （杭先端から粘土層までの土の重量） | [5 empty] | KN/m2
[14 empty] | γ’* H2= |  | 11 | ＊ | 2.25 | ＝ | 24.8
[9 empty] | 粘性土上端面 | [10 empty] | ⑥
⑦(D+H2)
⑧(D+H3)
|  | ⑬ |  | ⑪ |  |  |  | ⑫ |  |  | ⑥ |  | ⑭
|  | σｓ＝ |  | ⑨Ｐａ |  | ＋ |  | ⑩Ｐｆ |  | ＋ | γ’Ｈ2 | ≦ | ｑｕ/3 |  | （１）式
|  |  | π/4*(D+H2)2 |  |  |  | π/4*(D+H3)2
① | 杭径D |  |  |  |  | mm | 800 | [6 empty] | 使用している杭径（ｍｍ）にて入力
条件② | NLmax |  |  |  |  | KN/本 | 1762.9 | [6 empty] | 長期軸力 |  | 1 | 杭の長期支持力を採用 |  |  |  | ２："設計軸力を採用" １："杭の長期支持力を採用"
③ | 極限先端支持力Rp |  |  |  |  | KN/本 | 6283 | [6 empty] | 極限支持力はＲｕ＝Ｒｐ＋Ｒｆ となる
④ | 極限摩擦抵抗力Rf |  |  |  |  | KN/本 | 0
⑤ | 極限支持力Ru |  |  |  |  | KN/本 | 6283 | [6 empty] | Ｒｕは長期許容支持力Ｒａの３倍とする
⑥ | 土の重量γ’・H2(上図参照） |  |  |  |  | KN/㎡ | 24.8 | [6 empty] | 杭先端から粘土層までの土の重量は別途計算
計算⑦ | （Ｄ＋Ｈ2） |  |  |  |  | m | 3.05 | [6 empty] | 杭先端よりの応力伝達直径
⑧ | （Ｄ＋Ｈ3） |  |  |  |  | m | 7.4 | [6 empty] | 摩擦応力伝達直径
⑨ | 杭先端Pa=NLmax・Rp/Ru |  |  |  |  | KN/本 | 1762.9 | [6 empty] | 杭軸力を先端耐力比に分配した値 Ｐａ
⑩ | 杭周辺摩擦力Pf=NLmax・Rf/Ru |  |  |  |  | KN/本 | 0 | [6 empty] | 杭軸力を摩擦耐力比に分配した値 Ｐｆ
⑪ | Pa／{π/4・（D+H2)^2} |  |  |  |  | KN/㎡ | 241.4 | [6 empty] | （１）式参照
⑫ | Pf／{π/4・（D+H3)^2} |  |  |  |  | KN/㎡ | 0 | [6 empty] | （１）式参照
⑬ | σｓ |  |  |  |  | KN/㎡ | 266.2 | [6 empty] | （１）式参照
⑭ | qa=qu*1/3 |  |  |  |  | KN/㎡ | 439 | [6 empty] | 長期軸力による支持地盤面下における地盤応力度
判定 ⑮ | σｓ／ｑa | [5 empty] | 0.61 | [6 empty] | σｓ／ｑa 比を求める
⑯ | σｓ≦ｑaの判定 | [5 empty] | OK | [6 empty] | σｓ／ｑa≦１．０ の時「ＯＫ」
|  | ２層地盤 |  |  |  |  | 単杭基礎の支持地盤面下における地盤の応力度の検討（短期時）
| （１） | 検討方法
２００３年版建築基礎構造設計指針「５章直接基礎５．２節鉛直支持力（１）－３－（１）－ａ ５．２．２５式」より
長期軸力による支持地盤面下に於ける地盤の応力度を照査します。
極限支持力は
|  |  | ｑｕ＝α・（５．１４・ｃ）＋（ｒ・Ｈ） | [6 empty] | （５．２．２５）式 |  |  | （参考文献：建築基礎構造設計指針Ｐ１１６～１１７）
|  |  | 杭の種別 |  |  | 1 | PHC杭 |  |  | ４："改良杭"３："鋼管杭"２："場所打ち杭"１："PHC杭"
|  |  | α（円形形状係数） |  |  | 1.2 | （円形基礎α=1.2）
|  |  | γ1（土の体積重量） |  |  | 10.7 | － | 0 | （水の体積重量）＝ |  |  | 10.7 | KN/m3（水考慮している場合は「０」入力する。
|  |  | γ2（土の体積重量） |  |  | 10.7 | － | 0 | （水の体積重量）＝ |  |  | 10.7 | KN/m3（水考慮している場合は「０」入力する。
|  |  | 杭先端までの深さＨ１ |  |  | 13.05 | m
|  |  | 粘性土の深さＨ２ |  |  | 2.25 | m（杭先端から粘土層までの深さとする）
|  |  | Ｈ（粘土層まで深さ） |  |  | 15.3 | m | (H=H1+H2)
|  |  | 摩擦考慮長さH1/3 |  |  | 4.35 | m
|  |  | Ｃ１（粘土の粘着力） |  |  | 187 |  | 粘土Ｎ値換算よりｑｕ／２＝１２．５×Ｎ／２ | [5 empty] | Ｎ＝ | 30 | Ｃ２＝ | 187
|  |  | 註(C1,C2いずれか採用する事） |  |  |  |  | 三軸圧縮強度試験よりの粘着力Ｃ | [7 empty] | Ｃ＝ | 0
| ⑭ | ｑｕ=α・（5.14・ｃ）+（ｒ1・Ｈ1+r2・H2）= |  |  |  |  | 1.2 | *5.14* | 187 | ＋（ | 10.7 | ＊ | 13.05 | ＋ | 10.7 | ＊ | 2.25 | ）＝ | 1317 | KN/m2
|  | 単杭 |  |  |  |  | ②ＮＬmax
ＧＬ
[6 empty] | ①D |  |  |  |  | H4= | 8.7 | m
|  | Ｈ＝ | 15.3 | m |  |  |  | Ｈ1＝ | 13.05 | m |  |  |  | γ1= | 10.7 | KN/m3
（粘土層までの土の重量）
|  |  | H1/3= | 4.35 | m
|  |  | 1 | [7 empty] | H3= | 6.6 | m
|  |  | 2 |  |  | Ra | [7 empty] | γ’= | 11 | KN/m3
[8 empty] | H2= | 2.25 | m |  |  |  | （杭先端から粘土層までの土の重量） | [5 empty] | KN/m2
[14 empty] | γ’* H2= |  | 11 | ＊ | 2.25 | ＝ | 24.8
[9 empty] | 粘性土上端面 | [10 empty] | ⑥
⑦(D+H2)
⑧(D+H3)
|  | ⑬ |  | ⑪ |  |  |  | ⑫ |  |  | ⑥ |  | ⑭
|  | σｓ＝ |  | ⑨Ｐａ |  | ＋ |  | ⑩Ｐｆ |  | ＋ | γ’Ｈ2 | ≦ | 2*ｑｕ/3 |  | （１）式
|  |  | π/4*(D+H2)2 |  |  |  | π/4*(D+H3)2
① | 杭径D |  |  |  |  | mm | 800 | [6 empty] | 使用している杭径（ｍｍ）にて入力
条件② | NLmax |  |  |  |  | KN/本 | 1762.9 | [6 empty] | 長期軸力 |  | 1 | 杭の長期支持力を採用 |  |  |  | ２："設計軸力を採用" １："杭の長期支持力を採用"
③ | 極限先端支持力Rp |  |  |  |  | KN/本 | 6283 | [6 empty] | 極限支持力はＲｕ＝Ｒｐ＋Ｒｆ となる
④ | 極限摩擦抵抗力Rf |  |  |  |  | KN/本 | 0
⑤ | 極限支持力Ru |  |  |  |  | KN/本 | 6283 | [6 empty] | Ｒｕは長期許容支持力Ｒａの３倍とする
⑥ | 土の重量γ’・H2(上図参照） |  |  |  |  | KN/㎡ | 24.8 | [6 empty] | 杭先端から粘土層までの土の重量は別途計算
計算⑦ | （Ｄ＋Ｈ2） |  |  |  |  | m | 3.05 | [6 empty] | 杭先端よりの応力伝達直径
⑧ | （Ｄ＋Ｈ3） |  |  |  |  | m | 7.4 | [6 empty] | 摩擦応力伝達直径
⑨ | 杭先端Pa=NLmax・Rp/Ru |  |  |  |  | KN/本 | 1762.9 | [6 empty] | 杭軸力を先端耐力比に分配した値 Ｐａ
⑩ | 杭周辺摩擦力Pf=NLmax・Rf/Ru |  |  |  |  | KN/本 | 0 | [6 empty] | 杭軸力を摩擦耐力比に分配した値 Ｐｆ
⑪ | Pa／{π/4・（D+H2)^2} |  |  |  |  | KN/㎡ | 241.4 | [6 empty] | （１）式参照
⑫ | Pf／{π/4・（D+H3)^2} |  |  |  |  | KN/㎡ | 0 | [6 empty] | （１）式参照
⑬ | σｓ |  |  |  |  | KN/㎡ | 266.2 | [6 empty] | （１）式参照
⑭ | qa=qu*2/3 |  |  |  |  | KN/㎡ | 878 | [6 empty] | 短期軸力による支持地盤面下における地盤応力度
判定 ⑮ | σｓ／ｑa | [5 empty] | 0.3 | [6 empty] | σｓ／ｑa 比を求める
⑯ | σｓ≦ｑaの判定 | [5 empty] | OK | [6 empty] | σｓ／ｑa≦１．０ の時「ＯＫ」
|  | ２層地盤 |  |  |  |  | 単杭基礎の支持地盤面下における地盤の応力度の検討（極限時）
| （１） | 検討方法
２００３年版建築基礎構造設計指針「５章直接基礎５．２節鉛直支持力（１）－３－（１）－ａ ５．２．２５式」より
長期軸力による支持地盤面下に於ける地盤の応力度を照査します。
極限支持力は
|  |  | ｑｕ＝α・（５．１４・ｃ）＋（ｒ・Ｈ） | [6 empty] | （５．２．２５）式 |  |  | （参考文献：建築基礎構造設計指針Ｐ１１６～１１７）
|  |  | α（円形形状係数） |  |  | 1.2 | （円形基礎α=1.2）
|  |  | γ1（土の体積重量） |  |  | 10.7 | － | 0 | （水の体積重量）＝ |  |  | 10.7 | KN/m3（水考慮している場合は「０」入力する。
|  |  | γ2（土の体積重量） |  |  | 10.7 | － | 0 | （水の体積重量）＝ |  |  | 10.7 | KN/m3（水考慮している場合は「０」入力する。
|  |  | 杭先端までの深さＨ１ |  |  | 13.05 | m
|  |  | 粘性土の深さＨ２ |  |  | 2.25 | m（杭先端から粘土層までの深さとする）
|  |  | Ｈ（粘土層まで深さ） |  |  | 15.3 | m | (H=H1+H2)
|  |  | 摩擦考慮長さH1/3 |  |  | 4.35 | m
|  |  | Ｃ１（粘土の粘着力） |  |  | 187 |  | 粘土Ｎ値換算よりｑｕ／２＝１２．５×Ｎ／２ | [5 empty] | Ｎ＝ | 30 | Ｃ２＝ | 187
|  |  | 註(C1,C2いずれか採用する事） |  |  |  |  | 三軸圧縮強度試験よりの粘着力Ｃ | [7 empty] | Ｃ＝ | 0
| ⑭ | ｑｕ=α・（5.14・ｃ）+（ｒ1・Ｈ1+r2・H2）= |  |  |  |  | 1.2 | *5.14* | 187 | ＋（ | 10.7 | ＊ | 13.05 | ＋ | 10.7 | ＊ | 2.25 | ）＝ | 1317 | KN/m2
|  | 単杭 |  |  |  |  | ②ＮＬmax
ＧＬ
[6 empty] | ①D |  |  |  |  | H4= | 8.7 | m
|  | Ｈ＝ | 15.3 | m |  |  |  | Ｈ1＝ | 13.05 | m |  |  |  | γ1= | 10.7 | KN/m3
（粘土層までの土の重量）
|  |  | H1/3= | 4.35 | m
|  |  | 1 | [7 empty] | H3= | 6.6 | m
|  |  | 2 |  |  | Ra | [7 empty] | γ’= | 11 | KN/m3
[8 empty] | H2= | 2.25 | m |  |  |  | （杭先端から粘土層までの土の重量） | [5 empty] | KN/m2
[14 empty] | γ’* H2= |  | 11 | ＊ | 2.25 | ＝ | 24.8
[9 empty] | 粘性土上端面 | [10 empty] | ⑥
⑦(D+H2)
⑧(D+H3)
|  | ⑬ |  | ⑪ |  |  |  | ⑫ |  |  | ⑥ |  | ⑭
|  | σｓ＝ |  | ⑨Ｐａ |  | ＋ |  | ⑩Ｐｆ |  | ＋ | γ’Ｈ2 | ≦ | ｑｕ |  | （１）式
|  |  | π/4*(D+H2)2 |  |  |  | π/4*(D+H3)2
① | 杭径D |  |  |  |  | mm | 800 | 700 | [5 empty] | 使用している杭径（ｍｍ）にて入力
条件② | Nｕmax |  |  |  |  | KN/本 | 6000 | 4500 | [5 empty] | 径杭による最大終局軸力採用
③ | 極限先端支持力Rp |  |  |  |  | KN/本 | 6283 | 4810 | [5 empty] | 極限支持力はＲｕ＝Ｒｐ＋Ｒｆ となる
④ | 極限摩擦抵抗力Rf |  |  |  |  | KN/本 | 0 | 0
⑤ | 極限支持力Ru |  |  |  |  | KN/本 | 6283 | 4810 | [5 empty] | Ｒｕは長期許容支持力Ｒａの３倍とする
⑥ | 土の重量γ’・H2(上図参照） |  |  |  |  | KN/㎡ | 24.8 | 24.8 | [5 empty] | 杭先端から粘土層までの土の重量は別途計算
計算⑦ | （Ｄ＋Ｈ2） |  |  |  |  | m | 3.05 | 2.95 | [5 empty] | 杭先端よりの応力伝達直径
⑧ | （Ｄ＋Ｈ3） |  |  |  |  | m | 7.4 | 7.3 | [5 empty] | 摩擦応力伝達直径
⑨ | 杭先端Pa=Numax・Rp/Ru |  |  |  |  | KN/本 | 6000 | 4500 | [5 empty] | 杭軸力を先端耐力比に分配した値 Ｐａ
⑩ | 杭周辺摩擦力Pf=Numax・Rf/Ru |  |  |  |  | KN/本 | 0 | 0 | [5 empty] | 杭軸力を摩擦耐力比に分配した値 Ｐｆ
⑪ | Pa／{π/4・（D+H2)^2} |  |  |  |  | KN/㎡ | 821.6 | 658.7 | [5 empty] | （１）式参照
⑫ | Pf／{π/4・（D+H3)^2} |  |  |  |  | KN/㎡ | 0 | 0 | [5 empty] | （１）式参照
⑬ | σｓ |  |  |  |  | KN/㎡ | 846.4 | 683.5 | [5 empty] | （１）式参照
⑭ | qu |  |  |  |  | KN/㎡ | 1317 | 1317 | [5 empty] | 支持地盤面下における極限地盤応力度
判定 | σｓ／ｑｕ | [5 empty] | 0.64 | 0.52 | [5 empty] | σｓ／ｑｕ 比を求める
| σｓ≦ｑｕの判定 | [5 empty] | OK | OK | [5 empty] | σｓ／ｑｕ≦１．０ の時「ＯＫ」

## 地中応力
２層地盤 |  |  |  | 軟弱粘土層の地中応力の算定
ボーリングデータ |  |  | A | を参考にする
地下水位ＳＧＬ－ |  |  | 2.05 | ｍ
粘土層の深さ（Ｈ） |  |  | 15.3 | ｍ
杭先端の深さ（Ｈ１） |  |  | 13.05 | ｍ | [5 empty] | Ｈ１
Ｈ２＝（Ｈ－Ｈ１） |  |  | 2.25 | ｍ（杭先端から粘土層までの深さＨ２）
Ｈ
土質名称は参考ボーリングデータより引用します | [9 empty] | 杭先端
杭先端から粘土層までの平均土の重量を求めます。
| ｒ’・Ｈ２＝ｒ’・（Ｈ－Ｈ１） | [6 empty] | ｒ’ |  | Ｈ２
| Ｈ２＝Σ（Ｈ２ｉ＋ ＋Ｈ２ｎ） | [8 empty] | 粘土層上端
ｒ’：杭先端から粘土層までの平均土の単位体積重量とする。
ｒ’＝有効応力(Σｒ*ｈ)／深度(ｚ)
有効密度は「日本道路公団」、「道路橋示方書」等に準拠します | [7 empty] | ｒ’出力位置に設計条件
|  | 「深さ」は必ず水位レベルの深さを入力する事 | [5 empty] | H2を直接入力する
有効密度は水を考慮します。
| 深さ | 層厚 | 土質名称 |  | 有効密度 | r*h | 有効応力 | r' | 杭先端から粘土層までの重量
| (z) | (h) |  |  | r=ro-10 |  | σ’ｚ | =σ'z/z | Ｈ２＝（Ｈ－Ｈ１）直接入力
| m | m |  |  | KN/m3 | KN/m2 | KN/m2 | KN/m2 | r' | H2 | r'H2
1 | 0.8 | 0.8 | 盛り土 |  | 18 | 14.4 | 14.4 | 18
2 | 1.9 | 1.1 | 盛り土 |  | 18 | 19.8 | 34.2 | 18
3 | 2.05 | 0.15 | 砂質シルト |  | 16 | 2.4 | 36.6 | 17.9
4 | 2.5 | 0.45 | 砂質シルト |  | 8 | 3.6 | 40.2 | 16.1
5 | 3.8 | 1.3 | シルト混じり祖中砂 |  | 10 | 13 | 53.2 | 14
6 | 4.6 | 0.8 | 砂混じりシルト |  | 8 | 6.4 | 59.6 | 13
7 | 5.8 | 1.2 | 礫混じりシルト質砂 |  | 10 | 12 | 71.6 | 12.3
8 | 6.4 | 0.6 | 砂混じりシルト |  | 8 | 4.8 | 76.4 | 11.9
9 | 7.1 | 0.7 | 礫混じりシルト質砂 |  | 10 | 7 | 83.4 | 11.7
10 | 7.8 | 0.7 | 砂混じりシルト |  | 8 | 5.6 | 89 | 11.4
11 | 8.2 | 0.4 | 砂質シルト |  | 8 | 3.2 | 92.2 | 11.2
12 | 8.8 | 0.6 | シルト質粘土 |  | 6.5 | 3.9 | 96.1 | 10.9
13 | 9.6 | 0.8 | 礫混じり砂質粘土 |  | 7 | 5.6 | 101.7 | 10.6
14 | 10.5 | 0.9 | 礫混じり中祖砂 |  | 10 | 9 | 110.7 | 10.5
15 | 15.3 | 4.8 | 砂礫 |  | 11 | 52.8 | 163.5 | 10.7 | 11 | 2.25 | 24.8
16 | 15.7 | 0.4 | 砂混じり粘土 |  | 7 | 2.8 | 166.3 | 10.6
17 | 17 | 1.3 | 礫混じり祖中砂 |  | 10 | 13 | 179.3 | 10.5
18 | 19.5 | 2.5 | 玉石混じり砂礫 |  | 11 | 27.5 | 206.8 | 10.6
19 | 21.6 | 2.1 | 礫混じり細砂 |  | 10 | 21 | 227.8 | 10.5
20 | 22.37 | 0.77 | 細砂 |  | 10 | 7.7 | 235.5 | 10.5
21
22
23
24
25
26
27
28
29
30
31
32
33
34
35
36
37
38
39
40
41
42
43
44
45
[10 empty] | ΣｒＨ＝ | 24.8