## 杭基礎 負の摩擦力に対する杭の支持力の検討
| 杭基礎 |  |  |  | 負の摩擦力に対する杭の支持力の検討
（ａ）負の摩擦力の設計検討式
|  | （Ｑａ＋Ｑｆｎ）／Ａｐ≦ｓσ |  |  |  | （１） |  | Ｑａ：杭頭に加えられる長期荷重（ＫＮ）
Ｑｐ：杭先端の極限力（ＫＮ） （支持力係数）*α*β*Ｎ(平均Ｎ）*Ａｐ
|  | Ｑａ＋Ｑｆｎ≦（Ｑｐ＋Ｑｆｐ）／１．２ |  |  |  | （２） |  | Ｑｆｎ：負の摩擦力により中立点に生じる杭最大耐力（ｋＮ）
Ｑｆｐ：正の摩擦力（ｋＮ）
Ａｐ：杭の実断面積（m2）
（ｂ）負の摩擦力及び正の摩擦力検討式 | [7 empty] | ｓσ：杭材の短期許容圧縮応力度（Ｎ/mm2）
ψ：杭の周長(m）
|  | Ｑｆｎ＝ψ*∫τｄｚ | [5 empty] | Ｌｎ：中立点までの距離（m）Ｌn＝０．９５Ｌa
|  | Ｑｆｐ＝ψ*∫τｄｚ | [5 empty] | Ｌ：杭の全長（m）
Ｌa：圧密層下面までの深度（m）
τ：杭周面の摩擦力度
粘性土：τ＝３＋Ｎ／５
砂質土：τ＝０．３σz（σｚ：有効圧）
（ｃ）設計条件 | [7 empty] | ＳＬ塗布層はτ＝０．２ｄｚ（ＳＩ単位２ｄｚ）
|  | ＳＬ塗布層 |  | １：有り ２：無し |  |  | 2 | 無し
|  | 地下水位（GLよりの深さ）ｈ１(m） | [5 empty] | 1.9
|  | 基礎の底ｈ２（m） | [5 empty] | 1.9 | 水位レベルにて上端深度を区切り、土重量は「ｒ－10」KN/m^3にて入力する。
|  | 杭全長Ｌ（m） | [5 empty] | 62
|  | 圧密層下面までの深度Ｌａ（ｍ） | [5 empty] | 24.8
|  | 中立点までの距離（m）Ｌn＝０．９５・Ｌa | [5 empty] | 24 | 中立点までの距離と深度（Ｂ欄の上端深度）とは同じ数値で区切るようにすると
正負の摩擦の計算を行う様になる
|  | 土質名称 | １：埋土 ２：シルト（砂質シルトも含む） ３：砂（シルト質砂、細砂含む） ４：粘土（砂混じり粘土、硬質粘土含む） ５：砂礫 ６：礫
（ｄ）摩擦応力度の計算
h2,La深度で区切る事 |  |  |  | 各層の摩擦力度の計算 |  | 註）土重量＝ｒ－１０で入力 |  |  |  |  | 註）ＳＬ塗布層は粘土層とする
| ＧＬ以深の深度 |  | 土質名称 |  | 層厚 | 土重量 | 平均Ｎ値 | 土被り圧 | 有効圧 | 砂τs | ＳＬ塗布 | 粘土τc | 負の摩擦 |  | 正の摩擦
上端深度 |  | 下端深度 | 番号 | 土質名 | （m） | kN/m3 |  | Δσｚ | σｚ | 3+N/5 | 2*dz | 0.3*σｚ | τsｄｚ | τcｄｚ | τsｄｚ | τcｄｚ
0 | ～ | 1.9 | 1 | 埋土 | 1.9 | 18 | 7 | 34.2 | 34.2 | 44 |  |  | 84
1.9 | ～ | 5.5 | 3 | 砂 | 3.6 | 8 | 5 | 28.8 | 63 | 40 |  |  | 144
5.5 | ～ | 24 | 2 | シルト | 18.5 | 6 |  | 111 | 174 |  |  | 35.6 |  | 659
24 | ～ | 41.4 | 2 | シルト | 17.4 | 7 |  | 121.8 | 295.8 |  |  | 70.5 |  |  |  | 1227
41.4 | ～ | 42.8 | 3 | 砂 | 1.4 | 8 | 26 | 11.2 | 307 | 81 |  |  |  |  | 113
42.8 | ～ | 46.8 | 4 | 粘土 | 4 | 6 |  | 24 | 331 |  |  | 95.7 |  |  |  | 383
46.8 | ～ | 48.5 | 3 | 砂 | 1.7 | 8 | 29 | 13.6 | 344.6 | 87 |  |  |  |  | 148
48.5 | ～ | 60.6 | 4 | 粘土 | 12.1 | 7 |  | 84.7 | 429.3 |  |  | 116.1 |  |  |  | 1405
60.6 | ～ | 62 | 5 | 砂礫 | 1.4 | 10 | 60 | 14 | 443.3 | 147 |  |  |  |  | 206
～
～
～
～
～
～
～
～
～
～
～
～
～
～
砂質土及び粘土の負の摩擦力の合計（kN/m） | [12 empty] | 228 | 659
砂質土及び粘土の正の摩擦力の合計(kN/m） | [14 empty] | 467 | 3015
負の摩擦力の合計（ＫＮ/ｍ） |  |  |  | 正の摩擦力の合計(kN/m） | [7 empty] | ∫τｄｚ | ① | 887 | ② | 3482
（ｅ）負の摩擦力に対する杭体強度の検討及び杭の支持力の検討
| 杭種 |  |  |  | 16-24 | 16-22 | 16-20 | 16-18 | 16
| 杭径 |  | 軸部D1 （mm） |  | 1600 | 1600 | 1600 | 1600 | 1600
|  |  | 拡底部D2 （mm） |  | 2400 | 2200 | 2000 | 1800 | 1600
| 杭軸部実断面積Aｐ |  |  | (m2) | 2.01 | 2.01 | 2.01 | 2.01 | 2.01
| 杭軸部の周長ψ |  |  | (m) | 5.02 | 5.02 | 5.02 | 5.02 | 5.02
| 負の摩擦力 |  | ①∫τｄｚ(kN/m) |  | 887 | 887 | 887 | 887 | 887
|  |  | Ｑfn=ψ・∫τdz |  | 4453 | 4453 | 4453 | 4453 | 4453
| 正の摩擦力 |  | ②∫τｄｚ(kN/m) |  | 3482 | 3482 | 3482 | 3482 | 3482
|  |  | Ｑfp=ψ・∫τdz |  | 17480 | 17480 | 17480 | 17480 | 17480
負の摩擦力による杭体強度検討
|  | 杭頭部の長期荷重Ｑa（kＮ） |  |  | 6080 | 5930 | 5750 | 5520 | 4860
|  | Ｑa＋Ｑｆｎ |  | (kN) | 10533 | 10383 | 10203 | 9973 | 9313
|  | Ｑa＋Ｑｆｎ/Ap |  | (N/mm2) | 5.2 | 5.2 | 5.1 | 5 | 4.6
| 杭材の短期圧縮応力度ｓfc（N/mm2） |  |  |  | 12 | 12 | 12 | 12 | 10.6
| 判定 | （Ｑａ＋Ｑｆｎ）／Ａｐ≦ｓｆｃ |  |  | ＯＫ | ＯＫ | ＯＫ | ＯＫ | ＯＫ
| 負の摩擦力による杭支持力検討 |  |  |  | 支持力係数：場所打ち杭の時１５０ 認定ＰＨＣ杭の時２５０ セメントミルク工法の時２００
|  | Ｑa＋Ｑｆｎ |  | (kN) | 10533 | 10383 | 10203 | 9973 | 9313
| 極限支持力Ｑｐ |  | （支持力係数） |  | 150 | 150 | 150 | 150 | 150
|  |  | α’（支持力補正係数） |  | 0.5 | 0.5 | 0.5 | 0.5 | 0.5
|  |  | β（先端径の係数） |  | 0.892 | 0.916 | 0.94 | 0.964 | 0.988
|  |  | Ｎ（杭先端平均Ｎ値） |  | 50 | 50 | 50 | 50 | 50
|  |  | Ａｐ(先端面積m2） |  | 4.52 | 3.8 | 3.14 | 2.54 | 2.01
|  |  | Ｑp=α’*β*Ｎ*Ａｐ |  | 15119 | 13053 | 11069 | 9182 | 7447
|  |  | Ｑｐ＋Ｑｆｐ(kN) |  | 32599 | 30533 | 28549 | 26662 | 24927
|  |  | Ｑｐ＋Ｑｆｐ/1.2(kN) |  | 27166 | 25444 | 23791 | 22218 | 20773
| 判定 | Ｑａ＋Ｑｆｎ≦（Ｑｐ＋Ｑｆｐ）/1.2 |  |  | ＯＫ | ＯＫ | ＯＫ | ＯＫ | ＯＫ
備考：α’（支持力補正係数）は薄層状の補正係数及び杭先端支持力地盤による補正係数（細砂層０．８５ 礫層１．０）を表す。