## 隣接建物集中荷重による建物の各深さ位置の地中応力
地中応力の設計 |  | 建築物荷重位置及び隣地建物よりの任意の地中ポイントにおける地中応力の算定
地上部の荷重条件による設定位置にかかる地中応力の検討を行う事とします。
地中応力の算定にはブーシネスクの式を用いて算定します。
（１）地中応力の算定においては |  |  | Ｘ３通りの各柱基礎下端 |  |  | に算定位置を設定し、その地点の地中応力を求める
（２）建物の荷重ポイント（１）から（１０）において各メッシュポイント位置における合計した地中応力を求めます。
荷重Ｐ（ＫＮ）
Ｚ：地中部任意点の深さ（ｍ）
|  |  | ＳＧＬ | △σｚ＝Ｐ*Ｉｐ／Ｚ＾２ |  |  |  | Ｉｐ：影響値（単位荷重当たりの増加応力係数）
ｒ：荷重点より地中応力を求めるメッシュポイント
|  |  |  | Ｉｐ＝３／２π（１＋ｒ＾2／Ｚ＾2）^-5/2 |  |  |  |  | Ｐまでの距離（ｍ）
|  | Ｒ（ｍ） | [5 empty] | △σｚ：地中の任意点における圧縮応力の
| Ｚ(m) | [7 empty] | 鉛直方向成分（ＫＮ／㎡）
△σｚ：地中の任意点における圧縮応力の鉛直方向成分（ＫＮ／㎡）
荷重（８）によるメッシュポイント（１）の地中応力
|  | ｒ(m) | 荷重１ |  | 荷重６ |  |  |  | 1 | 凡例） | L8x=2.0m
| （凡例） | [6 empty] | 2 |  |  | L8y=2.0m
|  | 荷重２ |  |  | 荷重７ |  | r８ |  |  |  | 荷重8=10KN
|  |  |  | Ｌ８ｙ |  |  |  | 3 |  | 6 | Z=5.0m
|  | 荷重３ |  |  | 荷重８ |  | 4 |  |  |  | r8=√2*2=2.83m
[6 empty] | Ｌ８ｘ |  |  |  | 7 | ＩP=0.238
|  | 荷重４ |  | L10y | 荷重９ |  | 5 |  | 8 |  | △σｚ=0.1KN/㎡
[6 empty] | r10 |  |  |  |  | 凡例計算は別紙
|  |  | 荷重５ |  | 荷重１０ |  |  |  | 9 |  | 「沈下：地中応力
地中部任意点の深さＺ |  | 3.01 | （ｍ） |  |  | Ｌ10ｘ |  |  |  |  | 凡例計算」参照
10
メッシュ | 荷重ポイント | 荷重１ | 荷重2 | 荷重3 | 荷重4 | 荷重5 | 荷重6 | 荷重7 | 荷重8 | 荷重9 | 荷重10 | Σ△σｚ
ポイント | P(KN) | 荷重１: 2000; 荷重2: 2000; 荷重3: 2000; 荷重4: 2000 | KN/㎡
1 | ＬＸ(m) | 荷重１: 5.52; 荷重2: 5.52; 荷重3: 5.52; 荷重4: 5.52
| ＬＹ(m) | 荷重１: 0; 荷重2: 6; 荷重3: 12; 荷重4: 18
Y1-X3 | ｒ(m) | 荷重１: 5.52; 荷重2: 8.15; 荷重3: 13.21; 荷重4: 18.83
| Ｉｐ | 荷重１: 0.012; 荷重2: 0.002; 荷重3: 0; 荷重4: 0
| △σｚ | 荷重１: 2.65; 荷重2: 0.44; 荷重3: 0; 荷重4: 0 | 3.09
2 | ＬＸ(m) | 荷重１: 5.52; 荷重2: 5.52; 荷重3: 5.52; 荷重4: 5.52
| ＬＹ(m) | 荷重１: 5.4; 荷重2: 0.6; 荷重3: 6.6; 荷重4: 12.6
Y1-X4 | ｒ(m) | 荷重１: 7.72; 荷重2: 5.55; 荷重3: 8.6; 荷重4: 13.76
| Ｉｐ | 荷重１: 0.003; 荷重2: 0.012; 荷重3: 0.002; 荷重4: 0
| △σｚ | 荷重１: 0.66; 荷重2: 2.65; 荷重3: 0.44; 荷重4: 0 | 3.75
3 | ＬＸ(m) | 荷重１: 5.52; 荷重2: 5.52; 荷重3: 5.52; 荷重4: 5.52
| ＬＹ(m) | 荷重１: 12; 荷重2: 6; 荷重3: 0; 荷重4: 6
Y1-X5 | ｒ(m) | 荷重１: 13.21; 荷重2: 8.15; 荷重3: 5.52; 荷重4: 8.15
| Ｉｐ | 荷重１: 0; 荷重2: 0.002; 荷重3: 0.012; 荷重4: 0.002
| △σｚ | 荷重１: 0; 荷重2: 0.44; 荷重3: 2.65; 荷重4: 0.44 | 3.53
4 | ＬＸ(m) | 荷重１: 5.52; 荷重2: 5.52; 荷重3: 5.52; 荷重4: 5.52
| ＬＹ(m) | 荷重１: 17.9; 荷重2: 11.9; 荷重3: 5.9; 荷重4: 0.1
Y1-X6 | ｒ(m) | 荷重１: 18.73; 荷重2: 13.12; 荷重3: 8.08; 荷重4: 5.52
| Ｉｐ | 荷重１: 0; 荷重2: 0; 荷重3: 0.002; 荷重4: 0.012
| △σｚ | 荷重１: 0; 荷重2: 0; 荷重3: 0.44; 荷重4: 2.65 | 3.09
5 | ＬＸ(m)
ＬＹ(m)
ｒ(m)
Ｉｐ
| △σｚ | [10 empty] | 0
6 | ＬＸ(m)
ＬＹ(m)
ｒ(m)
Ｉｐ
| △σｚ | [10 empty] | 0
7 | ＬＸ(m)
ＬＹ(m)
ｒ(m)
Ｉｐ
| △σｚ | [10 empty] | 0
8 | ＬＸ(m)
ＬＹ(m)
ｒ(m)
Ｉｐ
| △σｚ | [10 empty] | 0
9 | ＬＸ(m)
ＬＹ(m)
ｒ(m)
Ｉｐ
| △σｚ | [10 empty] | 0
10 | ＬＸ(m)
ＬＹ(m)
ｒ(m)
Ｉｐ
| △σｚ | [10 empty] | 0
所見 | （記入例）
隣地建物による増加地中応力は（Ｙ１－Ｘ４）柱位置でが最大となります。Δσｚ＝３．７５ KN/㎡
地中部の位置での有効地中応力はσ１ｚ＝土比重１８＊深さ１２．８２＝２３０KN/㎡となり σ２ｚ＝σ１ｚ＋Δσｚ＝２３４KN/㎡
最大接地圧＋増加地中応力は約 ５５０＋４＝６００ となり 試験結果による先行圧密応力 ９５０KN/㎡以下 故問題ありません