## 階段 鉄骨階段の検討その２（踏み板・ササラ）
| 階段 |  |  |  | 階段踏板及び踊り場プレートの設計
階段 |  | 1 | [8 empty] | W(積載荷重含む） |  |  | 踏面幅(m)
【荷重条件】 | [6 empty] | 踊り場の床荷重Ｗo＝ |  |  |  | 4.2 | KN/m2 | * | 0.21 | ＝ | 0.9 | KN/mとなる。
[7 empty] | （踏み面） |  |  |  |  | ｗｏ |  | (安全率）
[7 empty] | 設計踊り場荷重はＷoより Ｗ＝ |  |  |  |  | 0.9 | * | 1 | ＝ | 0.9 | KN/mとして計算を行う
（入力必要条件）
|  |  |  | 許容スパンＬ(m）＝ |  |  | 0.9 | mとする
[7 empty] | Ｗ |  | Ｌ | ＾２
【設計応力】 |  |  |  | M＝Ｗ＊Ｌ2／８＝ |  |  | 0.9 | ＊ | 0.9 | ／ | ８＝ | 0.091 | KNm |  | 必要板厚算出のＭ＝ |  |  |  | 9.1 | KNcm
[7 empty] | Ｗ |  | Ｌ
|  |  |  | Ｑ＝Ｗ＊Ｌ／２ ＝ |  |  | 0.9 | ＊ | 0.9 | ／ | ２＝ | 0.405 | KN
[14 empty] | Ｗ |  | L ^3
[8 empty] | 撓みの制限よりの必要断面二次モーメントＩｘ＝ | α*Ｗ*Ｌ３＝ |  |  | 1.86 | ＊ | 0.9 | ＊ | 0.9 | ＝ | 1.22 | cm4
|  |  | （撓み制限L/３００以上より） | [5 empty] | L/300の時：α=１．８６ L/360の時：α=２．２ を入力する
（１）必要踏板及び踊り場板厚(プレート板の場合）の設計 | [8 empty] | １：形状Ｄタイプ
[9 empty] | KNcm |  | cm | 1/2
|  | σ＝Ｍ／Ｚより必要板厚を求める |  |  |  |  | 板厚ｔ | ＝（ | 9.1 | *6/ | 21 | *14） | ＝ | 0.44 | cm以上 |  | ＜ | 9 | mm | ＯＫです
[9 empty] | cm4 |  | cm | 1/3
|  | 撓み制限より必要板厚を求める |  |  |  |  | 板厚ｔ | ＝（ | 1.22 | *12/ | 21 | ） | ＝ | 0.89 | cm以上 |  | ＜ | 9 | mm | ＯＫです
板厚ｔ
[9 empty] | 設計床荷重に対する必要プレート板厚 ｔ は | [6 empty] | 9 | mm | とします。
（２）Ｕ形踏み板の場合の設計 |  |  |  |  | ２：形状Ｂタイプ | [6 empty] | 断面積ｃm2
|  |  |  | A１ |  |  |  | ２枚のＡ１板断面ｔ１*ｈ１= | 6 | ＊ | 40 | 4.8 |  | (2*t1*h1)*h1/2 |  |  | ＝ | 9.6
h1 | [7 empty] | Ａ２板断面ｔ２*ｂ２= | 6 | ＊ | 210 | 11.88 |  | (b2-2t1)*t2/2 |  |  | ＝ | 5.94
|  |  | Ａ２ | [6 empty] | 合計ΣAｃ㎡ |  | 16.68 |  |  | 合計ΣA*ｅ cm3 |  |  | 15.54
|  | b2 | (ｂ２は踏み板外面寸法） | [9 empty] | Ｕ形踏み板の重心位置cm |  |  |  |  | 0.93
|  |  |  | Ｕ形踏み板の断面二次モーメントΣIｘ＝IX+2*A1*(h1/2-e)2+I2+A2*(b2-2t1)*(e-t2/2)2= | [13 empty] | 13.77 | cm4
|  |  |  | Ｕ形踏み板の断面係数Ｚｘ＝ΣIx／y | [13 empty] | 4.49 | cm3
| ｆｂ＝ | 137 | N/mm2とすると |  |  |  | 曲げ応力度の検討 Ｍ／Ｚ*ｆｂ＝ |  |  |  |  | 0.15 | ≦ | 1 | 踏み板断面満足している
[6 empty] | Ｕ形踏み板断面 |  |  | 高さ | 40 | mm | 踏み板幅 |  | 210 | mm | 板厚 |  | 6 | mm以上
（３）必要踏板・蹴上げ（Ｚ形）の場合の板厚の設計 | [7 empty] | ３：形状Ａタイプ（ウェブのみ有効）
| 板厚ｔ | [7 empty] | M(KNcm) |  | h(cm) | ^2
|  | σ＝Ｍ／Ｚより必要板厚を求める |  |  |  |  | 板厚ｔ | ＝（ | 9.1 | *6/ | 21 | *14） | ＝ | 0.01 | cm以上 |  | ＜ | 6 | mm | ＯＫです
[9 empty] | Ix(cm4) |  | h(cm) | ^3
ｈ |  | 撓み制限より必要板厚を求める |  |  |  |  | 板厚ｔ | ＝（ | 1.22 | *12/ | 21 | ） | ＝ | 0.01 | cm以上 |  | ＜ | 6 | mm | ＯＫです
[9 empty] | 設計床荷重に対する必要プレート板厚 ｔ は | [6 empty] | 6 | mm以上とする
（４）必要踏板・蹴上げ（Ｚ形）の場合の板厚の設計 | [7 empty] | ４：形状Ａタイプ（全断面有効）
[6 empty] | 踏み面幅B |  | ＝ | 21 | cm | I= | 1699 | cm4
|  |  | ｈ |  |  | 蹴上げ幅h |  | ＝ | 21 | cm | Z= | 166.6 | cm3
[6 empty] | 板厚ｔ |  | ＝ | 0.6 | cm | σ= | 14 | KN/ｃm2
[9 empty] | 必要Ｉ=1.86WL3= |  |  | 1.2 | cm4 |  | OK
B/2 | Ｂ | [7 empty] | 必要Ｚ=M/σ＝ |  |  | 0.7 | cm3 |  | OK
設計蹴上げ・踏み板の形状は |  |  |  |  | 3 | 形状Ａタイプ（ウェブのみ有効） | [5 empty] | 設計必要プレート板厚 ｔ は | [5 empty] | 6 | mmとします
１：踏み板形 ２：Ｕ形 ３：Ｚ形（ウェブのみ有効） ４：Ｚ形（全断面有効）
| 階段 |  |  |  | 階段ササラ桁の設計
（１）設計荷重及び応力 | [5 empty] | 撓みの制限値は１／３６０以内且つ最大撓みδ＝ | [7 empty] | 1 | cmとすると |  | 1/ | 360 | にて部材決定する
[11 empty] | 階段荷重(DL+LL) |  |  | 階段幅(m)
[6 empty] | ササラ桁に作用する荷重Ｗ＝ |  |  |  |  | 4.2 | KN/m2 | ＊ | 0.9 | /2= | 1.89 | KN/m
階段荷重（Ｗ）
^2
[9 empty] | Ｍ＝Ｗ＊Ｌ２／８＝ |  |  | 1.89 | ＊ | 1.1 | /８= | 0.29 |  | KNm | 29 | KNcm
[9 empty] | Ｑ＝Ｗ＊Ｌ／２＝ |  |  | 1.89 | ＊ | 1.1 | /２＝ | 1.04 |  | KN
^3
[7 empty] | 必要Ｉｘは |  | Ｉｘ＝α*Ｗ*Ｌ３＝ |  |  | 2.3 | ＊ | 1.89 | ＊ | 1.1 | ＝ | 5.8 | cm4以上必要
| スパンＬ＝ |  | 1.1 | m(スパン入力により応力計算行います）
切り上げ数値採用
（２）必要ササラ桁板厚の場合の設計 | [10 empty] | ササラ桁高さ入力
[9 empty] | KNcm |  | h(cm) | ^2 |  | 必要板厚 |  |  |  | 設計板厚
h |  | σ＝Ｍ／Ｚより必要板厚を求める |  |  |  |  | 板厚ｔ | ＝（ | 29 | *6/( | 25 | )*14） | ＝ | 0.2 | mm |  | < | 9mm以上
[9 empty] | cm4 |  | cm | ^3
[6 empty] | 撓み（Ｉ）制限より必要板厚を求める | 板厚ｔ | ＝（ | 5.8 | *12/( | 25 | ） | ＝ | 0.05 | mm |  | < | 9mm以上
[9 empty] | 設計床荷重に対するササラ桁の必要断面は | [6 empty] | 12 | ＊ | 250 | mm以上とします
[14 empty] | cm2 |  | cm4 |  | cm3
（３）ササラ梁（溝形鋼）の場合の検証 | [5 empty] | 溝形鋼部材コ－ |  |  | 125 | 65 | 6 | 8 | Ａ= | 17.11 | Ｉx= | 425 | Zx= | 68
|  |  | 梁座屈許容スパンＬ= | 1.1 | m
[6 empty] | 許容曲げ応力度ｆｂ＝900/(lb*h/Af)= | [5 empty] | 33.4 | KN/cm2 |  | ｆｂ＝ | 15.6 | KN/cm2
[6 empty] | 撓みよりの必要断面二次モーメントＩｘ | [5 empty] | 5.8 | cm4 |  | 部材断面ＯＫです
[6 empty] | 断面検討σｂ＝M／Ｚｘ*ｆｂ≦0.9より | [5 empty] | 0.027 | ≦ | 0.9 | 部材断面ＯＫです
（４）ササラ端部のボルト本数
|  |  |  | 高力ボルトの種類 |  |  |  | μ | 0.45 |  |  |  | １面せん断力
|  |  |  | ボルト径 |  |  |  | Μ | 16 |  |  | M12 |  | 16.7 | KN
|  |  |  | 摩擦面数 |  |  |  | 面 | 1 |  |  | M16 |  | 29.6 | KN
|  |  |  | １：長期・２：短期の区別 |  |  |  | 1 | 長期 |  |  | M20 |  | 46.2 | KN
|  |  |  | ボルトの許容せん断力Ｒ（ＫＮ） |  |  |  |  | 29.6
|  |  |  | 設計端部せん断力Ｑ（ＫＮ） |  |  |  |  | 1.04
|  |  |  | 応力に対するボルト本数n=Q/R |  |  |  |  | 1
|  |  |  | ササラ桁の成Ｈ（mm） |  |  |  |  | 250
[10 empty] | ササラ桁のボルトは |  |  | Ｍ | 16 | で | 本数ｎは |  | 2 | 本以上とする。
設計ササラ桁の断面は |  |  |  | ササラ桁断面は |  |  | 2 |  | 溝形鋼断面とする |  |  |  | （３）ササラ（溝形鋼の検証参照して下さい
(１：プレート断面 ２：溝形鋼断面 ）
階段 |  |  |  |  | 階段柱脚部の設計
（１）踏み板の設計 |  |  |  |  | Ｌｏ＝ |  | cm
|  |  | （ａ） | [10 empty] | KN |  | cm
[9 empty] | ササラ桁の端部せん断力 |  | KN | Ｍ | ＝ |  |  |  | ＝ | 0 | KNcm
KN
[12 empty] | Ｑ | ＝ |  |  |  | ＝ | 0 | KN
| ＢＰＬ |  |  |  | 跳ね出し長さL=Lo+6ｔ＝ |  |  |  | 26 | cm |  | 割り増し率α＝ |  |  | 1.2
[9 empty] | KNcm |  | 幅ｃｍ |  | 1/2
|  | σ＝Ｍ／Ｚ より必要板厚を求める |  |  |  |  | 板厚ｔ | ＝（ | 58.24 | *α*6/ | 20 | *14） | ＝ | 1.22 | cm | 16 | mm
^2
|  |  |  | 必要断面二次モーメントＩｘ＝47.6*α＊P*L2＝ | [7 empty] | 47.6*α | ＊ | 2.24 | ＊ | 0.26 | ＝ | 8.65 | cm4
[9 empty] | cm4 |  | cm | 1/3
|  | 撓み制限より必要板厚を求める |  |  |  |  | 板厚ｔ | ＝（ | 8.65 | *12/ | 20 | ） | ＝ | 1.76 | cm | 19 | mm
[13 empty] | 設計床荷重に対する踏み板厚は | 19*200 |  | mmとします
（２）Ｔ型プレート厚の設計 |  |  |  | 片側荷重による曲げモーメント生じるＭ＝Ｐ＊ｅ 地震時曲げＭｈ＝Ｐ＊Ｋ＊ｈ（Ｋ＝１．０）
|  |  |  | ササラ桁反力 |  | Ｐ＝ | 4.48 | KN | [5 empty] | KN |  | ｅ（cm）
| ｈ | [10 empty] | ΣＭ | ＝ | 4.48 | ＊ | 10 | ＝ | 44.8 | KNcm
|  |  |  | ｈ＝ | 15.6 | cm | Ｉ | ＝ | 25.7 | cm4 |  |  |  | KN |  | ｈ(cm）
[12 empty] | ΣＭh | ＝ | 4.48 | ＊ | 15.6 | ＝ | 69.89 | KNcm
（ａ）断面
|  |  | 偏心距離ｅ＝ |  | 10 | cm
[9 empty] | KNcm |  | 幅ｃｍ |  | 1/2
| σ＝Ｍ／Ｚ より必要板厚を求める長期 | [5 empty] | 板厚ｔ | ＝（ | 44.8 | *6/ | 45 | *14） | ＝ | 0.65 | cm | 19 | mm
[9 empty] | KNcm |  | 幅ｃｍ |  | 1/2
| σ＝Ｍ／Ｚ より必要板厚を求める短期 | [5 empty] | 板厚ｔ | ＝（ | 70 | *6/ | 45 | *21） | ＝ | 0.67 | cm | 19 | mm
^2
[11 empty] | 撓みの検討δ=M*h2/2EI= | 70 | ＊ | 15.6 | ／ | ２ＥＩ | ＝ | 0.02 | cm
[15 empty] | δ/ｈ | ＝ | 1／ | 780 | ＯＫ | 1/ | 300
[9 empty] | 設計床荷重に対するＴ型板厚は |  |  |  |  | 19*156*450 |  | mmとします